## 编号
电阻编号 | 25
电容编号 | 17
MOS | 15

## 电阻0402
【封装：0402】【功率：1/16W】
阻值 | 精度 | 厂商 | 编号 | 备注
0 | 1% |  | 1
1 | 1% |  | 2
470 | 1% |  | 3
2.2K | 1% |  | 4
5.1K | 1% |  | 5
10K | 0.5% |  | 21 | 25PPM
10K | 1% |  | 6
200K | 1% |  | 7

## 电阻0603
【封装：0603】【功率：1/10W】
阻值 | 精度 | 厂商 | 编号
0 | 1% | UNI(厚声) | 23
1 | 1% | UNI(厚声) | 8
3 | 1% | - | 9
10 | 1% | UNI | 10
100 | 1% | UNI | 11
4.7K | 1% | UNI | 24
5.1k | 1% | UNI | 12
10K | 1% | sunlord | 22 | 热敏；B：3380
10k | 1% | - | 13
20K | 1% | UNI | 14
130K | 1% | UNI | 15

## 电阻0805
【封装：0805】【功率：1/8W】
阻值 | 精度 | 厂商 | 编号
100 | 1% | UNI | 25
1K | 1% | UNI | 16
4.7K | 1% | UNI | 17
10K | 1% | UNI | 18

## 其他电阻
阻值 | 封装 | 功率 | 精度 | 厂商 | 编号
39 | 1206 | 1/4W | 1% | UNI | 19
360 | 2512 | 1W | 1% | UNI | 20

## 电容0402
【封装：0402】【功率：1/16W】
容值 | 精度 | 耐压 | 厂商 | 编号 | 备注
1uf | 10% | 10V |  | 1
4.7uf | 10% | 10V |  | 2
10uf | 10% | 10V |  | 3
22uf | 20% | 6.3V |  | 4 | X5R
1nf | 10% | 50V |  | 5 | X7R
100nf | 10% | 16V |  | 6 | X7R
220nf | 10% | 16V |  | 7 | X7R

## 电容0603
【封装：0402】【功率：1/16W】
容值 | 精度 | 耐压 | 厂商 | 编号 | 备注
10nf | 10% | 50V | samsung | 14 | X7R
100nf | 10% | 50V | samsung | 15 | X7R
1uf | 10% | 50V | samsung | 8 | X5R
4.7uf | 10% | 6.3V |  | 9 | X5R
10uf | 10% | 10V | samsung | 13 | X5R

## 电容0805
【封装：0402】【功率：1/16W】
容值 | 精度 | 耐压/V | 厂商 | 编号 | 备注
10uf | 10% | 25V | samsung | 10 | X5R
10nf | 10% | 50V |  | 11 | X7R
100nf | 10% | 50V |  | 12 | X7R

## 电容1206
【封装：0402】【功率：1/16W】
容值 | 精度 | 耐压/V | 厂商 | 编号 | 备注
47uF | 20% | 10V
4.7uF | 10% | 50V

## 电容1210
【封装：0402】【功率：1/16W】
容值 | 精度 | 耐压/V | 厂商 | 编号 | 备注
100uF | 20% | 50V

## 钽电容
容值 | 精度 | 耐压/V | 厂商 | 编号 | 备注 | 数量
10uF | 10% | 16V |  | 16
47uF | 10% | 6.3V |  | 17 |  | 4

## 电感
电感值 | 尺寸 | 厂家 | 编号
68uH |  |  | 1
2.2uH | 3*3*1.5 | 顺络 | 2

## MOS,三极管，二极管，稳压管，运放
MOS
型号 | VDSS | VGS | ID | VGS(th) |  |  | T(j) |  |  | Ciss | Qgs | 封装 | 编号
2N7002 | 60V | 20V | 0.115A | 1 | 1.6 | 2.5 | 150 | 0.9 | 5 | 50pf |  |  | 1
[8 empty] | 1.1 | 7 |  |  | SOT-23
AO3400A | 30V | 12V | 5A | 0.7 | 1.1 | 1.4 | 125 | 32 | 39 | 100pf |  | SOT-23 | 2
AO3402A | 30V | 12V | 4A | 0.6 |  | 1.4 | 150 |  | 55 | 390pf |  |  | 3
AO3416A | 20V |  | 6.5A | [8 empty] | SOT-23 | 15
二极管
型号 | IF | 正向电压 | 反向电流 | 功率 | [5 empty] | 厂商 | 备注 | 封装 | 编号
1N4148WS | 150mA | 71V | [8 empty] | 开关二极管 | SOD-323 | 5
MBR0530 | 500mA | 0.55 | 80uA | [7 empty] | 肖特基 | SOD-123 | 6
ZMM3V0 |  | 3V |  | 0.5W | [5 empty] | 先科 | 稳压二极管 | LL-34 | 7
PDZ5.6B |  | 5.6V | [8 empty] | 稳压二极管 | SOD-323 | 13 | 4
PDZ3.6B |  | 3.6V | [8 empty] | 稳压二极管 | SOD-323 | 14 | 4
三极管
型号 | Vceo | Ic | hFE | [7 empty] | 备注 | 封装 | 编号
BC847BS | 45V | 100mA | 200 | 450 | [7 empty] | SOT-363 | 4
稳压管
型号 | [10 empty] | 备注 | 封装 | 编号
运放
型号 | [10 empty] | 备注 | 封装 | 编号
LM358DR | [10 empty] | 双通道运算放大器 | SOIC-8 | 9
发光二极管
型号 | 编号
0402黄色 | 8
0805紫罗兰 | 10
0805翠绿 | 11
晶闸管
型号 | [10 empty] | 备注 | 封装 | 编号
BT138-600E | 12A | 600V | [8 empty] | 三端双向可控硅 | TO-220 | 12

## 芯片
型号 | 参数 | 厂商 | 封装 | 备注 | 编号 | 数量
SGM2028-3.3YN5G/TR |  |  | SOT23-5 | 稳压器 | 1
SGM3157 |  | UMW | SC-70-6 | 模拟开关电路芯片 | 2
MOC3041SR2M |  |  | SOP-6 | 光电耦合器芯片 | 3
ESP12F |  |  | SMD22 |  | 4 | 4
SP485EEN-L/TR |  |  | SOIC-8 | RS485收发器芯片 | 5
USBLC6-2SC6 |  |  | SOT-23-6 | 低电容2线ESD静电保护芯片 | 6
CH340C |  |  | SOP-16 | USB转串口 | 7
AXP173 |  |  | QFN32 | 电源管理芯片 | 8
HUSB238_002DD |  |  | DNF-10L | PD协议诱骗IC | 9
GP9101-F20K-L2H1-SW |  |  | SOP-8 | 电压转PWM | 10
ESP32-S3 |  |  | - | - | 11
L78L05ABUTR |  |  | SOT-89 | 线性稳压器 | 12
STM32G071GBU6 |  |  | UFQFPN-28 |  | 13
CH552G |  |  |  |  | 14 | 1
AMS1117-3.3S |  |  | SOT-89 | LDO | 15

## 其它
自恢复保险丝 | 250V/2A | 10mm
CBB薄膜电容 | 400V/10nF | 10mm